## Composição
Composição ORSE 00155
Alvenaria tijolo cerâmico maciço (5x9x19), esp = 0,09m (singela), com argamassa traço t5 - 1:2:8 (cimento / cal / areia) c/ junta de 2,0cm - R1 — Unidade: m2 · UF: SE
Referência: ORSE 08/2026 · preço publicado
Custo unitário: R$ | 142.19 | do custo é mão de obra: | 24.07% | 34.22
Código | Descrição | Unid. | Tipo | Coeficiente | Preço Unitário | Custo
02212 | Tijolo cerâmico maciço 5 x 9 x 19cm | un | material | 68 | 0.8
04750 | Pedreiro (horista) | h | mao_obra | 1.52 | 11.52
06111 | Servente de obras (horista) | h | mao_obra | 0.91 | 7.9
03308 | Argamassa em volume - cimento, cal e areia traço t-5 (1:2:8) - 1 saco cimento 50 kg / 2 sacos cal 20 kg / 8 padiolas de areia dim 0.35 x 0.45 x 0.13 m - Confecção mecânica e transporte | m3 | material | 0.032 | 814.87
10549 | Encargos Complementares - Servente | h | mao_obra | 0.91 | 3.98
10550 | Encargos Complementares - Pedreiro | h | mao_obra | 1.52 | 3.88
900155 | Encargos sociais e custos não detalhados (residual ORSE) | m2 | residual ORSE | 1 | 27.49
Total
1 linha(s) com o valor oficial fixado — o arredondamento do Excel diverge do oficial da fonte (ex.: 0,22 × 10,25 = 2,255 → Excel 2,26, oficial 2,25).