## Composição
Composição SINAPI 92919
ARMAÇÃO DE ESTRUTURAS DIVERSAS DE CONCRETO ARMADO, EXCETO VIGAS, PILARES, LAJES E FUNDAÇÕES, UTILIZANDO AÇO CA-50 DE 10,0 MM - MONTAGEM. AF_06/2022 — Unidade: KG · UF: SP
Referência: SINAPI 09/2026 · preço não desonerado
Custo unitário: R$ | 11.45 | do custo é mão de obra: | 29.52%
Código | Descrição | Unid. | Tipo | Coeficiente | Preço Unitário | Custo
378 | ARMADOR (HORISTA) | H | mao_obra | 0.08062 | 27.39
43489 | EPI - FAMILIA PEDREIRO - HORISTA (ENCARGOS COMPLEMENTARES - COLETADO CAIXA) | H | mao_obra | 0.0927 | 1.47
43465 | FERRAMENTAS - FAMILIA PEDREIRO - HORISTA (ENCARGOS COMPLEMENTARES - COLETADO CAIXA) | H | mao_obra | 0.0927 | 0.73
37373 | SEGURO - HORISTA (COLETADO CAIXA - ENCARGOS COMPLEMENTARES) | H | mao_obra | 0.0927 | 0.11
37372 | EXAMES - HORISTA (COLETADO CAIXA - ENCARGOS COMPLEMENTARES) | H | mao_obra | 0.0927 | 1.43
37371 | TRANSPORTE - HORISTA (COLETADO CAIXA - ENCARGOS COMPLEMENTARES) | H | mao_obra | 0.0927 | 1.07
37370 | ALIMENTACAO - HORISTA (COLETADO CAIXA - ENCARGOS COMPLEMENTARES) | H | mao_obra | 0.0927 | 4.48
6114 | AJUDANTE DE ARMADOR (HORISTA) | H | mao_obra | 0.01315 | 25.07
34 | ACO CA-50, 10,0 MM, VERGALHAO | KG | material | 1.11 | 6.69
43132 | ARAME RECOZIDO 16 BWG, D = 1,65 MM (0,016 KG/M) OU 18 BWG, D = 1,25 MM (0,01 KG/M) | KG | material | 0.025 | 21.66
39017 | ESPACADOR / DISTANCIADOR CIRCULAR COM ENTRADA LATERAL, EM PLASTICO, PARA VERGALHAO *4,2 A 12,5* MM, COBRIMENTO 20 MM | UN | material | 0.543 | 0.22
Total