## Composição
Composição SINAPI 98547
IMPERMEABILIZAÇÃO DE SUPERFÍCIE COM MANTA ASFÁLTICA, DUAS CAMADAS, INCLUSIVE APLICAÇÃO DE PRIMER ASFÁLTICO, E=3MM E E=4MM. AF_09/2023 — Unidade: M2 · UF: SP
Referência: SINAPI 09/2026 · preço não desonerado
Custo unitário: R$ | 232.3 | do custo é mão de obra: | 28.65%
Código | Descrição | Unid. | Tipo | Coeficiente | Preço Unitário | Custo
12873 | IMPERMEABILIZADOR (HORISTA) | H | mao_obra | 1.5164 | 27.39
43489 | EPI - FAMILIA PEDREIRO - HORISTA (ENCARGOS COMPLEMENTARES - COLETADO CAIXA) | H | mao_obra | 1.4849 | 1.47
43465 | FERRAMENTAS - FAMILIA PEDREIRO - HORISTA (ENCARGOS COMPLEMENTARES - COLETADO CAIXA) | H | mao_obra | 1.4849 | 0.73
37373 | SEGURO - HORISTA (COLETADO CAIXA - ENCARGOS COMPLEMENTARES) | H | mao_obra | 1.8197 | 0.11
37372 | EXAMES - HORISTA (COLETADO CAIXA - ENCARGOS COMPLEMENTARES) | H | mao_obra | 1.8197 | 1.43
37371 | TRANSPORTE - HORISTA (COLETADO CAIXA - ENCARGOS COMPLEMENTARES) | H | mao_obra | 1.8197 | 1.07
37370 | ALIMENTACAO - HORISTA (COLETADO CAIXA - ENCARGOS COMPLEMENTARES) | H | mao_obra | 1.8197 | 4.48
242 | AJUDANTE ESPECIALIZADO (HORISTA) | H | mao_obra | 0.33866 | 24.1
43491 | EPI - FAMILIA SERVENTE - HORISTA (ENCARGOS COMPLEMENTARES - COLETADO CAIXA) | H | mao_obra | 0.3348 | 1.54
43467 | FERRAMENTAS - FAMILIA SERVENTE - HORISTA (ENCARGOS COMPLEMENTARES - COLETADO CAIXA) | H | mao_obra | 0.3348 | 0.57
4226 | GAS DE COZINHA - GLP | KG | material | 0.52 | 8.93
4015 | MANTA ASFALTICA ELASTOMERICA EM POLIESTER 4 MM, TIPO III, CLASSE B, ACABAMENTO PP (NBR 9952) | M2 | material | 1.1319 | 73.17
4014 | MANTA ASFALTICA ELASTOMERICA EM POLIESTER 3 MM, TIPO III, CLASSE B, ACABAMENTO PP (NBR 9952) | M2 | material | 1.1319 | 59.58
511 | PRIMER PARA MANTA ASFALTICA A BASE DE ASFALTO MODIFICADO DILUIDO EM SOLVENTE, APLICACAO A FRIO | L | material | 0.5872 | 18.5
Total